## ardu-shield
Comment | Description | Designator | Footprint | Quantity | Supplier Part Number 1 | Total Quantity | Supplier 1 | Total Quantity | Supplier Part Number 1
0.47µF | CAP CER 0.47UF 50V X7R 0805 | C1 | CAP 0805_2012 | 1 | 399-6976-1-ND | 8 | DigiKey | 8 | 399-6976-1-ND
6 pin |  | J3, J5 | Pin Header 1x6 TH Pitch 2.54mm | 2 | 952-1803-ND | 16 | Digi-Key | 16 | 952-1803-ND
22µF | CAP TANT 22UF 10% 25V 2917 | C2 | CAP POL 2917_7343 | 1 | 399-3782-1-ND | 8 | DigiKey | 8 | 399-3782-1-ND
220 Ohms | RES SMD 220 OHM 0.5% 1/10W 0805 | R1 | RES 0805_2012 | 1 | RR12P220DCT-ND | 8 | DigiKey | 8 | RR12P220DCT-ND
280 Ohms | RESISTOR | R2, R3, R4, R5, R6, R7, R9, R10 | RES 0805_2012 | 8 | 2019-RK73H2ATTD2800FCT-ND | 64 | DigiKey | 64 | 2019-RK73H2ATTD2800FCT-ND
576 Ohms | RESISTOR | R8 | RES 0805_2012 | 1 | 2019-RK73H2ATTD5760FCT-ND | 8 | DigiKey | 8 | 2019-RK73H2ATTD5760FCT-ND
754-1575-1-ND |  | D7 | APA3010 | 1 | 754-1575-1-ND | 8 | Digi-Key | 8 | 754-1575-1-ND
754-1576-1-ND |  | D1, D2, D3, D4, D5, D6, D8, D9 | APA3010 | 8 | 754-1576-1-ND | 64 | Digi-Key | 64 | 754-1576-1-ND
IRLML2060TRPBF | MOSFET N-CH 60V 1.2A SOT23-3 | Q1 | INFINEON SOT-23-3 | 1 | IRLML2060TRPBFCT-ND | 8 | Digi-Key | 8 | IRLML2060TRPBFCT-ND
LM2940-N |  | U1 | SOT223_M | 1 | LM2940IMP-12/NOPBCT-ND | 8 | Digi-Key | 8 | LM2940IMP-12/NOPBCT-ND
Uno Analog |  | J4 | Pin Header 1x6 TH Pitch 2.54mm | 1 | 952-1803-ND | 8 | Digi-Key | 8 | 952-1803-ND
Uno Digital 1 |  | J6 | Pin Header 1x8 TH Pitch 2.54mm | 1 | 952-2271-ND | 8 | Digi-Key | 8 | 952-2271-ND
Uno Digital 2 |  | J2 | Pin Header 1x10 TH Pitch 2.54mm | 1 | 952-1843-ND | 8 | Digi-Key | 8 | 952-1843-ND
Uno Power |  | J1 | Pin Header 1x8 TH Pitch 2.54mm | 1 | 952-2271-ND | 8 | Digi-Key | 8 | 952-2271-ND
WM4236-ND |  | J9, J10, J11, J12, J13, J14, J15 | Molex SL 70551* 2pin | 7 | WM4236-ND | 56 | Digi-Key | 56 | WM4236-ND
WM14053-ND |  | J7 | Molex SL 70551* 3PIN | 1 | WM14053-ND | 8 | Digi-Key | 8 | WM14053-ND
WM14054-ND |  | J8 | Molex SL 70551* 4PIN | 1 | WM14054-ND | 8 | Digi-Key | 8 | WM14054-ND
| Arduino Leonardo |  |  | 1 | 1050-1040-ND | 8 | Digi-Key | 8 | 1050-1040-ND
| Arduino Ethernet Shield |  |  | 1 | 1050-1039-ND | 8 | Digi-Key | 8 | 1050-1039-ND
| CONN HOUSING 2POS .100 W/LATCH |  |  | 7 | WM2900-ND | 56 | Digi-Key | 56 | WM2900-ND
| CONN HOUSING 3POS .100 W/LATCH |  |  | 1 | WM2901-ND | 8 | Digi-Key | 8 | WM2901-ND
| CONN HOUSING 4POS .100 W/LATCH |  |  | 1 | WM2902-ND | 8 | Digi-Key | 8 | WM2902-ND
| CONN SOCKET 24-30AWG CRIMP TIN |  |  | 21 | WM2562CT-ND | 168 | Digi-Key | 168 | WM2562CT-ND
| DIN RAIL MNT |  |  | 2 | 277-2296-ND | 16 | Digi-Key | 16 | 277-2296-ND
| 5/16 standoff 4-40 |  |  | 4 | 91075a466 | 32 | Mcmaster |  | 91075a466
| 1/2" standoff 4-40 |  |  | 8 | 91075a103 | 64 | Mcmaster |  | 91075a103
| 1/8" spacer nylon |  |  | 4 | 90176A102 | 32 | Mcmaster |  | 90176A102